## Sheet1
仿真电路图核对单
编号 | 功能模块 | 核对内容 | 结论 pass or fail | 如fail，请说明 | 若pass，请说明核对结果
1 | 温度传感器 | 使用热敏电阻时，是否核算-20°C到70°C的线性度？是否满足要求 | pass |  | 基本满足
2 |  | 使用热敏电阻时，其他电阻选择是否考虑精度以及温度漂移影响？ | fail | 未考虑 | 未考虑
3 |  | 使用温度芯片时，芯片电源范围是否在+5V以下？ | fail | 未考虑 | 未考虑
4 |  | 使用温度芯片时，每摄氏度对应多少输出电压？ | fail | 未考虑 | 未考虑
5 |  | 采样到的温度信息的电压是否需要放大？ | pass |  | 不需要
6 |  | 考虑温度信号变化缓慢，放大电路的选择是否增加回差和滤波 | fail | 未考虑 | 未考虑
7 |  | 放大电路的精度是多少？是否满足要求 | pass |  | 43mV/℃
8 | 温度比较电路 | 是否实现大于36度报警，温度偏差不超过10%？ | pass |  | 37度为阈值温度
9 |  | 考虑温度信号变化缓慢，比较电路是否增加回差？ | fail | 未考虑 | 未考虑
10 |  | 为防止电路干扰，是否增加了滤波电路？ | fail | 未考虑 | 未考虑
11 | 方波发生器电路 | 方波频率是否800Hz，频率偏差不超过15% | pass |  | 793Hz
13 |  | 如若想控制自激振荡电路方波的输出，需要在其输出信号上操作，而非控制电源有无，电源的通断电，会影响芯片的寿命 | pass |  | 是
14 |  | 如若想控制自激振荡电路的输出，需要在其输出信号上操作，而非其谐振支路，谐振支路的等效电阻、电容，影响方波的频率 | pass |  | 是
15 |  | 控制输出信号的电路可使用开关电路，如MOSFET等电压型开关器件，这时需要考虑：器件耐压、控制端电压、开关电流、导通关断电阻、成本，是否进行开关器件的选型，如何选型的？ | fail | 未增加开关电路 | 未增加开关电路
16 | LED驱动电路 | 目标LED电流需20mA，仿真是否达到？如不够，需要增加电路放大电流 | pass |  | 做到，达到31mA左右
17 |  | 使用稳定的电压点亮LED，不使用高频信号，保证灯的寿命 | pass |  | 点亮时为稳定电压
18 |  | 若采用三极管放大电路，需选择合适的三极管β值，结合负载电流和运放输出电流，计算三极管的Rb，Rc等值，进行设计 | pass |  | 放大倍数20左右
19 | 蜂鸣器驱动电路 | 仿真使用16Ω电阻替代蜂鸣器 | pass |  | 已使用
20 |  | 蜂鸣器上的电压幅值为0~3V左右的方波，其中，高电平需大于2V | pass |  | 高电平3V
21 |  | 如蜂鸣器上的电压不够高，说明前级输出能力不够，需要放大电流 | pass |  | 三极管放大，放大倍数三倍
22 | 电源电路 | 电路或者运放、芯片的正常工作，是否满足单电源+5V供电要求？ | pass |  | 满足
23 | 仿真注意事项 | 进行温度仿真时，应选择温度+时域仿真，设置仿真时间为秒级别 | pass |  | 满足
24 |  | 当温度大于36度时，LED电流是否大于20mA，蜂鸣器电压是否为0~3V方波 | pass |  | 31mA 3V
25 |  | 当温度小于36度时，LED电流是否为0，蜂鸣器电压是否为0~3V | fail |  | 5V
26 |  | 电阻、电容值的选取应选择实际存在的，并考虑价格成本 | pass |  | 是
27 |  | 每个电阻，需要在额定工作状态下核算功率是否足够，来进行封装的选择 | pass |  | 是
28 |  | 仿真禁止用理想元器件进行仿真，需要用选择的对应型号 | pass |  | 是