## Sheet1
原理图设计核对单
组员： 学号：
编号 | 功能模块 | 核对内容 | 相关性 | 结论 pass or fail | 如fail，请说明 | 如pass，请说明核对过程或数据
1 | 温度传感器 | 使用温度芯片时，供电端口引脚是否放置去耦电容0.1μF？ | PCB布局关系 | fail | 未使用温度芯片 | 未使用温度芯片
2 |  | 温度芯片或者热敏电阻的位置是否是产品受感温度较好的位置？ | PCB布局关系 | pass |  | 是
3 |  | 如果采用了温度信号放大调理电路是否为差分结构采样？ |  | fail | 未使用调理电路 | 未使用调理电路
4 |  | 温度信号放大调理电路的电阻选用是否需要用0.1%电阻电阻，是否核算过最大偏差 |  | fail | 未使用调理电路 | 未使用调理电路
5 |  | 运算放大器是否需要用高精度运放？ |  | pass |  | 不需要，运放作比较器
6 | 温度比较电路 | 36°C对应的参考电压的精度是多少？ |  | pass |  | 精度为43mV/℃
7 |  | 若采用硬件比较器，是否有对温度信号的滤波？滤波截止频率是否低于10Hz？ |  | pass |  | 是
8 |  | 若采用硬件比较器，是否需要设计回差，防止频繁报警？ |  | fail | 未设计回差 | 未设计回差
9 | 方波发生器电路 | 运算放大器电源是否满足单电源5V能工作？ |  | pass |  | 使用USB5V供电
10 |  | 运算放大器供电引脚附近是否放置去耦电容0.1μF？ | PCB布局关系 | pass |  | 电容C2
11 |  | 方波发生器的电容C，考虑到器件的精度后，是否满足频率偏差不超过15%要求？ |  | pass |  | 偏差0.8%
12 | LED驱动电路 | 驱动若采用三极管，三极管的b极和c极串联电阻的功率降额，每个是否为70%以下 |  | pass |  | b极1%，c极22%
13 |  | 驱动若采用场效应管，其选型器件的电流降额是否满足60%？功率降额是否满足60%？电压降额是否满足70% |  | fail | 不是用MOS管 | 不是用MOS管
14 |  | 驱动若采用场效应管，关断信号是否足以关闭驱动？ |  | fail | 不是用MOS管 | 不是用MOS管
15 | 蜂鸣器驱动电路 | 是否选用真实内阻为16Ω的蜂鸣器，取代仿真使用的电阻？ |  | pass |  | 是
16 |  | 蜂鸣器的高度是否考虑机壳尺寸？ |  | pass |  | 是
17 |  | 驱动若采用三极管，三极管的b极和c极串联电阻功率降额每个是否为70%以下 |  | pass |  | b极8%，c极60%
18 | 接口部分 | 是否为MicroUSB接口？电源脚位置需要确认清楚。 |  | pass |  | 是
19 |  | 中间重要信号的测试点是否放置在有效放置？ |  | pass |  | 放置LED电流、蜂鸣器电压、方波发生器电压、比较器电压
20 | 电源电路 | 电源引入本板后，是否在接口处并联稳压大电容，10μF以上？布局需放在接口附近 | PCB布局关系 | pass |  | 电容C3
21 |  | 电源引入本板后，是否在接口处并联去耦小电容，1μF以下？布局需放在接口附近 | PCB布局关系 | pass |  | 电容C4
22 | 其他 | 是否有多余未能合并使用的运放单元，如有，请说明原因 |  | pass |  | 方波发生器两运放合并使用，温度比较器使用单独运放
23 |  | 不使用的运放单元可以采用跟随器接法，也可以采用比较器接法，避免管脚悬空被干扰，导致工作异常 |  | pass |  | 温度比较器运放LM2904的第二路输入输出采用跟随器接法
24 |  | 选用的陶瓷电容，是否为X7R或者NPO材质？ |  | fail | 未使用陶瓷电容 | 未使用陶瓷电容
25 |  | 若选用1210尺寸以上的贴片电容或者1512尺寸以上的贴片电阻，请不要放置在板边或者易受应力的位置 | PCB布局关系 | pass |  | 未使用大封装电阻
26 |  | 选用的电阻或者电容或者运放是否为3个及以上厂家，如是，请说明原因 |  | pass |  | 100Ω等电阻无法在同一家厂家中找到
27 |  | 每种元器件是否都有第二厂家，型号？防止独家采购风险 |  | pass |  | 是
28 |  | 如有昂贵器件，是否能更换为平替产品吗？ |  | pass |  | 无昂贵器件
29 |  | 原理图可留有不焊接器件，方便调试和验证，需在器件位号后＋NA，物料清单中可见 |  | fail | 未保留 | 未保留